## Selection
Path | Produits > Composants de contrôle > Dispositifs de surveillance de l'état
Family | K7TM-A2 | K6CM-CI2M | K7GE-MG | K6CM-VBM | K6PM-TH | K6CM-ISM | K7DD-PQM
Functional filters:
Type de surveillance | État des éléments chauffants | État du moteur | condition d'isolement | État du moteur | Condition thermique | État du moteur
Fonction | Résistance des éléments chauffants | Intensité | Résistance d'isolement | Vibrations et température | Image thermique | Résistance d'isolement | Qualité de l'alimentation
Technical filters:
Borniers | Push-in plus | Push-in plus | Push-in plus | Push-in plus | Push-in plus | Push-in plus | Push-in plus
Tension d'alimentation c.a. | 24 VAC | 24 VAC | 24 VAC | 24 VAC | - | 24 VAC | 24 VAC
| 100 à 240 V c.a. | 100 à 240 V c.a. | 100 à 240 V c.a. | 100 à 240 V c.a. |  | 100 à 240 V c.a. | 100 à 240 V c.a.
Tension d'alimentation c.c. | 24 V c.c. | 24 V c.c. | 24 V c.c. | 24 V c.c. | 24 V c.c. | 24 V c.c. | 24 V c.c.
Sortie de contrôle | Transistor (collecteur ouvert) | Transistor (collecteur ouvert) | Transistor (collecteur ouvert) | Transistor (collecteur ouvert) | Transistor (collecteur ouvert) | Transistor (collecteur ouvert) | Transistor (collecteur ouvert)
Caractéristiques | RS-485/Modbus RTU | Ethernet IP | RS-485/Modbus RTU | Ethernet IP | Ethernet IP | Ethernet IP | RS-485/Modbus RTU
| LCD display | LCD display | LCD display | LCD display | LCD display | LCD display | LCD display
| Maintenance préventive | Maintenance préventive | Maintenance préventive | Maintenance préventive | Maintenance préventive | Maintenance préventive | Maintenance préventive
| Outil logiciel supplémentaire | Outil logiciel supplémentaire | Outil logiciel supplémentaire | Outil logiciel supplémentaire | Outil logiciel supplémentaire | Outil logiciel supplémentaire | Outil logiciel supplémentaire
| Sortie d'alarme | Sortie d'alarme | Sortie d'alarme | Sortie d'alarme | Sortie d'alarme | Sortie d'alarme | Sortie d'alarme
| Voyant de fonctionnement LED | Voyant de fonctionnement LED | Voyant de fonctionnement LED | Voyant de fonctionnement LED | Voyant de fonctionnement LED | Voyant de fonctionnement LED | Voyant de fonctionnement LED