## Selection
Path | Produits > Composants de commutation > Relais de mesure et de contrôle > Relais de contrôle de niveau de liquide
Family | K8DT-LS | K8AK-LS | 61F-LS | K7L
Functional filters:
Type de surveillance | Contrôle de niveau | Contrôle de niveau |  | Contrôle de niveau
Fonction | Contrôleur de niveau conductif | Contrôleur de niveau conductif | Contrôleur de niveau conductif | Capteur de fuites de liquide à fibres optiques
Technical filters:
Borniers | Push-in plus | Vis | Vis | Push-in plus
Taille de boîtier (largeur) | - | - | 38 mm | -
Plage de détection | 10 à 100 kΩ | 10 à 100 kΩ | 0.5 to 500 kΩ | 0 à 50 MΩ
1 à 50 MΩ (-AT50D)
Tension d'alimentation c.a. | 24 VAC | 100 à 240 V c.a. | - | -
100 à 240 V c.a.
Tension d'alimentation c.c. | 24 V c.c. | 24 V c.c. | - | 12 à 24 V c.c.
Sortie de contrôle | Relais (1 SPDT) | Relais (1 SPDT) | Relais (1 DPDT) | Transistor PNP
| Transistor (collecteur ouvert) |  | Transistor NPN (-BC) | Transistor NPN
Caractéristiques | Voyant de fonctionnement LED | Voyant de fonctionnement LED | - | Bande de capteur de fuites de liquide F03-16PE
Sensibilité réglable
Voyant de fonctionnement LED