## Selection
Path | Produits > Détection > Codeurs rotatifs
Family | E6A2-C | E6B2-C | E6C2-C / E6C3-C | E6F-C | E6H-C | E6C3-A | E6F-A | E6CP-A
Functional filters:
Sortie | Incrémentiel | Incrémentiel | Incrémentiel | Incrémentiel | Incrémentiel | Absolu | Absolu | Absolu
Type | Arbre de petit diamètre | Arbre standard | Arbre standard | Boîtier renforcé | Arbre creux | Arbre standard | Boîtier renforcé | Arbre standard
Technical filters:
Plage de résolution. (min. / max.) | 10 / 500 | 10 / 2.000 | 10 / 2.000 | 100 / 1.000 | 300 / 3.600 | 6 / 1.024 | 256 / 1.024 | 254
100 / 3.600
Taille | diam. 25 mm | diam. 40 mm | diam. 50 mm | diam. 60 mm | diam. 40 mm | diam. 50 mm | diam. 60 mm | diam. 50 mm
Diamètre de la tige | 4 mm | 6 mm | 6 mm | 10 mm | 8 mm (arbre creux) | 8 mm | 10 mm | 6 mm
8 mm
Force max. dans N (radial / axial) | 10 / 50 | 30 / 20 | 50 / 30 | 120 / 50 | 29,4 / 4,9 | 80 / 50 | 120 / 50 | 29,4 / 19,6
80 / 50
degré de protection IP | IP50 | IP50 | IP64 | IP65 | IP50 | IP65 | IP65 | IP50
IP65
Fréquence de rotation max. (tours / minute) | 5 | 6 | 5 | 5 | 10 | 5 | 5 | 1
6