## Selection
Path | Produits > Détection > Capteurs de mesure
Family | ZW Series | ZX1 | ZX2 | ZS-HL | ZX-L | ZX-E | ZX-T | ZG2 | ZX-GT
Functional filters:
Type de mesure | Déplacement | Déplacement | Déplacement | Déplacement | Déplacement | Déplacement | Déplacement | Profil | Position/Diamètre/Largeur
Technical filters:
Méthode de mesure | Principe Blanc Lumière fibre confocale | 2D CMOS | 2D CMOS | Triangulation laser | PSD | Mesure inductive | Mesure par contact | - | Technologie CCD
|  | Triangulation laser | Triangulation laser |  | Triangulation laser
Plage de mesure (min.) | 7 +/- 0.3 mm | 50 +/- 10 mm | 50 +/- 10 mm | 10 +/- 0,5 mm | 30 +/- 2 mm | 0,5 mm | 1 mm | 20 +/- 0,5 mm (Z); 3 mm (X) | -
Plage de mesure (max.) | 40 +/- 3 mm | 600 +/- 400 mm | 100 +/- 35 mm | 1.500 +/- 500 mm | 350 mm | 7 mm | 10 mm | 210 +/- 30 mm (Z); 70 mm (X) | 28 mm
Résolution | 0.25 µm | 2 à 80 µm | 1,5 – 5 µm | 0,25 µm à 5 µm | 0,25 µm à 300 µm | 1 µm | 0,1 µm | 0,2 µm (Z); 4 µm (X) | 10 µm
Linéarité (±% de la pleine échelle) | 0.3 µm | 0,15% | 0,05% | 0,05% | 0,2% | 0,5% | 0,3% | 0,5% | 0,1%
Surfaces | Caoutchouc noir | Caoutchouc noir | Caoutchouc noir | Caoutchouc noir | Métal | Métal | Caoutchouc noir | Caoutchouc noir | Caoutchouc noir
| Miroir | Miroir | Miroir | Miroir | Papier |  | Miroir | Miroir | Miroir
| Métal | Métal | Métal | Métal | Plastique |  | Métal | Métal | Métal
| Papier | Papier | Papier | Papier |  |  | Plastique | Papier | Papier
| Plastique | Plastique | Plastique | Plastique |  |  | Verre | Plastique | Plastique
| Verre | Verre | Verre | Verre |  |  |  | Verre | Verre