## Selection
Path | Producten > Schakelcomponenten > Drukknoppen
Family | A22N | A22NK | A22NS/W | M22N | A16 | A16_-P | A165K | A165S/W | M16 | A2W
Functional filters:
Toepassing | Drukknopschakelaars | Keuzeschakelaars | Keuzeschakelaars | Indicatoren | Drukknopschakelaars | Drukknopschakelaars | Keuzeschakelaars | Keuzeschakelaars | Indicatoren | Wireless Pushbutton switches
Grootte | 22 mm | 22 mm | 22 mm | 22 mm | 16 mm | 16 mm | 16 mm | 16 mm | 16 mm | 40mm/34 mm
Technical filters:
Bediening | Kortstondig of ON / OFF | - | Kortstondig of ON / OFF | - | Kortstondig of ON / OFF | Kortstondig of ON / OFF | - | Kortstondig of ON / OFF | - | Kortstondig
Montage | Montage met moeren | Montage met moeren | Montage met moeren | Montage met moeren | Montage met moeren | Paneel- of printmontage | Montage met moeren | Montage met moeren | Montage met moeren | Schroef/houder
Aantal contacten | Maximaal 6, configureerbaar | 2 inkepingen | Maximaal 6, configureerbaar | - | 1 of 2 | 1 of 2 | 2 inkepingen | 2 inkepingen | - | Geen contacten, 8 transistors, uitgang NPN of PNP inbegrepen in masterunits
|  | 3 inkepingen | [5 empty] | 3 inkepingen
Maximaal 6, configureerbaar
Nominale belasting | 6 A, 240 VAC | - | 100, 110, 120 VAC (LED) | 100, 110, 120 VAC (LED) | 3 A, 250 VAC | 5, 12, 24 VAC/VDC (Gloeilamp) | - | 5, 12, 24 VDC (LED) | 5, 12, 24 VAC/VDC (Gloeilamp) | 20 VDC/50 mA per punt
| 8 A, 24 VDC |  | 200, 220, 230, 240 VAC (LED) | 200, 220, 230, 240 VAC (LED) | 3 A, 30 VDC | 5, 12, 24 VDC (LED) |  |  | 5, 12, 24 VDC (LED)
| 10 A, 120 VAC |  | 6 VAC/VDC (LED) | 6 VAC/VDC (LED) | 5 A, 125 VAC
| 10 A, 24 VAC |  | 12 VAC/VDC (LED) | 12 VAC/VDC (LED)
|  |  | 24 VAC/VDC (LED) | 24 VAC/VDC (LED)