## Selection
Path | Producten > Detectie > vezeloptische sensoren en versterkers > Vezelsensorkoppen
Family | E32 standaard cilindrisch | E32 rechthoekig | E32 miniatuur | E32 langere afstand | E32 bestand tegen chemicaliën | E32 hittebestendig | E32 vacuümbestendig | E32 robotica | E32 precisiedetectie | E32 zonebewaking | E32 speciale toepassing
Functional filters:
Toepassing | Algemene toepassing | Algemene toepassing | Algemene toepassing | Algemene toepassing | Verbeterde omgevingsbestendigheid | Verbeterde omgevingsbestendigheid | Verbeterde omgevingsbestendigheid | Speciale voorwerpen of installaties | Speciale voorwerpen of installaties | Area monitoring | Speciale voorwerpen of installaties
Technical filters:
Type | Cilindrisch | Vierkante vorm | Miniatuur | Langere afstand | Chemicaliënbestendig | Hittebestendig tot 400°C | Leksnelheid van max. 1 x 10-10 Pa*m³/s | > 1 miljoen buigicycli | Nauwkeurigheid detectie tot 100 µm | Zonebewaking | Speciale toepassingen
Belangrijkste kenmerken | Standard and high-flex fibers and sizes M3 to M6 | 3 or 4mm thin housing | Sizes from dia 500µm to 3mm; with bendable sleeves | Geïntegreerde focuslens | Fluoroplastic cover or coating | Heat resistant up to 400°C | Leakage rate of 1x10-10 Pa*m3/s max | >1 Mio bending cycles | Detection accuracy up to 100 µm | Zonebewaking van 10 tot 70 mm | Detection of special objects
Optiek in X-, Y- of Z-as