## Selection
Path | Producten > Motion & Drives > Aandrijvingen met variabele snelheid
Family | M1 | RX2 | MX2 | Q2A | Q2V | SX-serie | SX-AFE | RX
Functional filters:
Type | Compacte oplossing | Universeel | Compacte oplossing | Universeel | Compacte oplossing | Universeel | Regeneratieve oplossing | Universeel
|  | Regeneratieve oplossing |  | Regeneratieve oplossing |  | IP54-oplossingen |  | Regeneratieve oplossing
Besturingsmethode | Vectorregeling | Vectorregeling | Sensorloze vector | Vectorregeling | Sensorloze vector | Vectorregeling | Vectorregeling | Vectorregeling
| V/F-regeling | V/F-regeling | V/F-regeling | V/F-regeling | V/F-regeling | V/F-regeling |  | V/F-regeling
Technical filters:
Spanningsklasse | 200 V, eenfasig | 200 V, driefasig | 200 V, eenfasig | 200 V, driefasig | 200 V, eenfasig | 400 V, driefasig | 400 V, driefasig | 200 V, driefasig
| 200 V, driefasig | 400 V, driefasig | 200 V, driefasig | 400 V, driefasig | 200 V, driefasig | 690 V, driefasig | 690 V, driefasig | 400 V, driefasig
| 400 V, driefasig |  | 400 V, driefasig |  | 400 V, driefasig
Output power up to (kW) | 3.7 kW | 3.7 kW | 3.7 kW | 3.7 kW | 3.7 kW | 3.7 kW | 75 kW | 3.7 kW
| 7.5 kW | 7.5 kW | 7.5 kW | 7.5 kW | 7.5 kW | 7.5 kW | 132 kW | 7.5 kW
| 15 kW | 15 kW | 15 kW | 15 kW | 15 kW | 15 kW | 315 kW | 15 kW
| 22 kW | 22 kW |  | 22 kW | 22 kW | 22 kW | 630 kW | 22 kW
| 37 kW | 37 kW |  | 37 kW |  | 37 kW | 1000 kW | 37 kW
|  | 75 kW |  | 75 kW |  | 75 kW | 1100 kW | 75 kW
|  | 132 kW |  | 132 kW |  | 132 kW |  | 132 kW
|  |  |  | 315 kW |  | 315 kW
630 kW
1000 kW
Applicatiesoftware | - | - | Pump sequencer | - | - | Kraantoepassing | Kraantoepassing | Kraantoepassing
|  |  | Winder / Unwinder |  |  | Pump sequencer | Pump sequencer | Pump sequencer
Positionering met indexeringsfunctie
Winder / Unwinder
Regeneratieve oplossing | - | DC-voeding met regeneratieve Active Front End | - | DC-voeding met regeneratieve Active Front End | - | - | Frequentieregelaar met regeneratieve Active Front End | DC-voeding met regeneratieve Active Front End
|  | Regeneratieve remunit |  | Regeneratieve remunit |  |  | DC-voeding met regeneratieve Active Front End | Regeneratieve remunit
Connectiviteit | EtherCAT | EtherCAT | EtherCAT | EtherCAT | EtherCAT | EtherCAT | EtherCAT | EtherCAT
| Modbus | PROFINET | EtherNet/IP | EtherNet/IP | EtherNet/IP | PROFINET | PROFINET | DeviceNet
|  | Modbus TCP | DeviceNet | PROFINET | PROFINET | Modbus TCP | Modbus TCP | CompoNet
|  | PROFIBUS | CompoNet | POWERLINK | POWERLINK | DeviceNet | DeviceNet | PROFIBUS
|  | Modbus | PROFIBUS |  |  | PROFIBUS | PROFIBUS | Modbus
|  |  | Modbus |  |  | Modbus | Modbus | MECHATROLINK-II
MECHATROLINK-II