## Selection
Path | Produits > Sécurité > Capteurs de sécurité
Family | OS32C | F3SG-SR/PG | F3SG-RA | F3SG-RE | F3SJ | E3ZS
Functional filters:
Application | Scrutateur laser de sécurité | Barrières immatérielles de sécurité | Barrières immatérielles de sécurité | Barrières immatérielles de sécurité | Barrières immatérielles de sécurité
Catégorie de sécurité | Type 3 selon IEC 61496-1 | Type 2 selon IEC 61496-1 | Type 2 selon IEC 61496-1 | Type 2 selon IEC 61496-1 | Type 4 selon IEC 61496-1 | Type 2 selon IEC 61496-1
|  | Type 4 selon IEC 61496-1 | Type 4 selon IEC 61496-1 | Type 4 selon IEC 61496-1
Technical filters:
Taille | 133 x 104 x 143 mm | 32 x 38 mm | 35 x 35 mm | 35 x 35 mm | 24 x 30 mm | 33.1 x 20 x 10.8 mm
30 x 30 mm
Résolution | 30 mm | 14 mm | 14 mm | 14 mm | 14 mm | -
| 40 mm | 25 mm | 30 mm | 30 mm | 25 mm
| 50 mm | 45 mm |  |  | 30 mm
| 70 mm | 85 mm
Espace entre les faisceaux | - | 300 mm | - | - | - | Faisceau unique
400 mm
500 mm
Portée opérationnelle | 3 m | 0,5 à 5 m (miroir passif de protection de périmètre) | De 0,3 à 10 m (résolution de 14 mm) | De 0,3 à 10 m (résolution de 14 mm) | 0,2 à 7 m | 0,2 à 3 m
| 4 m | 0,5 à 20 m (protection du périmètre pour empêcher l'accès) | De 0,3 à 20 m (résolution de 30 mm) | De 0,3 à 20 m (résolution de 30 mm) | 0,3 à 9 m
0,5 à 70 m (protection de périmètre longue portée)
De 0,3 à 10 m (résolution de 14 mm)
de 0,3 à 20 m (résolution de 25 mm, 45 mm et 85 mm)
Classe de protection | IP65 | IP65 | IP65 | IP65 | IP65 | IP67
|  | IP67 | IP67 | IP67
IP67G
IP69K
Fonctions liées à la sécurité | Démarrage manuel/auto | Blanking | Blanking | Câblage simple | Annulation | Test externe
| EDM | Connexion en série | Connexion en série | Réponse rapide pour les applications de détection simple de type MARCHE/ARRÊT | Blanking
| Surveillance des limites de référence | EDM | EDM |  | EDM
|  | Muting | Muting |  | Fonction de verrouillage
|  | Outil logiciel avec configuration PC | Outil logiciel avec configuration PC |  | Muting
|  | Pré-réinitialisation (modèle avancé) |  |  | Test externe
|  | communication IO-Link |  |  | Zone d'avertissement