## Selection
Path | Producten > Componenten voor regelen > Noodstroomvoedingen (UPS)
Family | S8BA met geïntegreerde accu | S8BA met afzonderlijke accu | BU_2SWG
Functional filters:
Type | DIN-railmontage | DIN-railmontage | Toren
Type ingang/uitgang | DC-DC | DC-DC | AC-AC
Technical filters:
Aansluitingen | Push-In Plus | Push-In Plus | Schroef
Voeding | 120 W | 480 W | 700 W
| 240 W | 960 W | 2100 W
360 W
480 W
Nominale ingangsspanning | 24 VDC | 24 VDC | 220 VAC to 240 VAC
Maximale ingangsstroomsterkte | 5,9 A | 21.5 A | 5.8 A
| 11,7 A | 43.5 A | 16 A
17,5 A
23,3 A
Ingangsaansluiting | Insteekklemmenblok | Insteekklemmenblok | Schuko CEE 7/7
Nominale uitgangsspanning | 24 VDC | 24 VDC | 220 VAC to 240 VAC
Maximale uitgangsstroomsterkte | 5 A | 20 A | 4.6 A
| 10 A | 40 A | 15 A
15 A
20 A
Uitgangsaansluiting | Insteekklemmenblok | Insteekklemmenblok | Klemmenblok
IEC C13
IEC C19
Type of battery | Lithium-ion | Lithium-ion | Onderhoudsvrije loodaccu
3.9Ah/7.8Ah
7.8Ah
Communicatie-interface | I/O-signaal | I/O-signaal | I/O-signaal
| RS232C | RS232C | RS232C
| USB | USB | USB
ethernet (optioneel)