## Selection
Path | Producten > Detectie > Meetsensoren
Family | ZW Series | ZX1 | ZX2 | ZS-HL | ZX-L | ZX-E | ZX-T | ZG2 | ZX-GT
Functional filters:
Type meting | Verplaatsing | Verplaatsing | Verplaatsing | Verplaatsing | Verplaatsing | Verplaatsing | Verplaatsing | Profiel | Positie/Diameter/Breedte
Technical filters:
Meetmethoden | Principe van witlicht confocale vezeloptiek | 2D CMOS | 2D CMOS | Lasertriangulatie | Lasertriangulatie | Inductieve meting | Contactmeting | - | CCD-technologie
|  | Lasertriangulatie | Lasertriangulatie |  | PSD
Meetbereik (min.) | 7 +/- 0.3 mm | 50 +/- 10 mm | 50 +/- 10 mm | 10 +/- 0,5 mm | 30 +/- 2 mm | 0,5 mm | 1 mm | 20 +/- 0,5 mm (Z); 3 mm (X) | -
Meetbereik (max.) | 40 +/- 3 mm | 600 +/- 400 mm | 100 +/- 35 mm | 1.500 +/- 500 mm | 350 mm | 7 mm | 10 mm | 210 +/- 30 mm (Z); 70 mm (X) | 28 mm
Resolutie | 0.25 µm | 2 µm tot 80 µm | 1,5 µm tot 5 µm | 0,25 tot 5 µm | 0,25 µm tot 300 µm | 1 µm | 0,1 µm | 0,2 µm (Z); 4 µm (X) | 10 µm
Lineariteit (±% van volledige schaal) | 0.3 µm | 0,15% | 0,05% | 0,05% | 0,2% | 0,5% | 0,3% | 0,5% | 0,1%
Oppervlakken | Glas | Glas | Glas | Glas | Kunststof | Metaal | Glas | Glas | Glas
| Kunststof | Kunststof | Kunststof | Kunststof | Metaal |  | Kunststof | Kunststof | Kunststof
| Metaal | Metaal | Metaal | Metaal | Papier |  | Metaal | Metaal | Metaal
| Papier | Papier | Papier | Papier |  |  | Spiegel | Papier | Papier
| Spiegel | Spiegel | Spiegel | Spiegel |  |  | Zwart rubber | Spiegel | Spiegel
| Zwart rubber | Zwart rubber | Zwart rubber | Zwart rubber |  |  |  | Zwart rubber | Zwart rubber